## Folha 1
NAI030 | Ud |  | Amortecedor metálico de mola, encostado.
Amortecedor metálico de mola, de 195x82x127 mm e 25 kg de carga máxima, encostado ao pavimento, bancada ou estrutura.
Unitário |  | Ud |  | Descrição | Rend. | Preço unitário | Importância
mt42www110b |  | Ud |  | Amortecedor metálico de mola, de 195x82x127 mm, de 10 kg de carga mínima e 25 kg de carga máxima, formado por mola de aço de alta resistência acabamento com tinta epóxi cor azul, caçoletas metálicas coladas através de duplo sistema de segurança por varetas internas e massa viscoelástica, peça interna de polietileno e base metálica em ambos os extremos com orifícios abertos, para encostar a pavimento, bancada ou estrutura. | 1 | 1148.69 | 1148.69
mo011 |  | h |  | Oficial de 1ª montador. | 0.124 | 424.12 | 52.59
mo080 |  | h |  | Ajudante de montador. | 0.124 | 259.13 | 32.13
|  | % |  | Meios auxiliares | 2 | 1233.41 | 24.67
|  | % |  | Custos indirectos | 3 | 1258.08 | 37.74
Custo de manutenção decenal: 233,25$ nos primeiros 10 anos. | [5 empty] | Total: | 1295.82