## Folha 1
NAI030 | Ud | Amortecedor metálico de mola, encostado.
Amortecedor metálico de 2 molas, de 200x82x127 mm e 300 kg de carga máxima, encostado ao pavimento, bancada ou estrutura.
Unitário |  |  | Ud | Descrição | Rend. | Preço unitário | Importância
mt42www120aaa |  |  | Ud | Amortecedor metálico de 2 molas, de 200x82x127 mm, de 128 kg de carga mínima e 300 kg de carga máxima, formado por 2 mola de aço de alta resistência acabamento com tinta epóxi cor azul, caçoletas metálicas coladas através de duplo sistema de segurança por varetas internas e massa viscoelástica, peças internas de polietileno e base metálica em ambos os extremos com orifícios abertos, para encostar a pavimento, bancada ou estrutura. | 1 | 7989.85 | 7989.85
mo011 |  |  | h | Oficial de 1ª montador. | 0.136 | 424.12 | 57.68
mo080 |  |  | h | Ajudante de montador. | 0.136 | 259.13 | 35.24
|  |  | % | Meios auxiliares | 2 | 8082.77 | 161.66
|  |  | % | Custos indirectos | 3 | 8244.43 | 247.33
Custo de manutenção decenal: 1.528,52$ nos primeiros 10 anos. | [5 empty] | Total: | 8491.76