## Folha 1
NAI030 | Ud | Amortecedor metálico de mola, encostado.
Amortecedor metálico de 2 molas, de 200x82x127 mm e 600 kg de carga máxima, encostado ao pavimento, bancada ou estrutura.
Unitário |  |  | Ud | Descrição | Rend. | Preço unitário | Importância
mt42www120ada |  |  | Ud | Amortecedor metálico de 2 molas, de 200x82x127 mm, de 257 kg de carga mínima e 600 kg de carga máxima, formado por 2 mola de aço de alta resistência acabamento com tinta epóxi cor azul, caçoletas metálicas coladas através de duplo sistema de segurança por varetas internas e massa viscoelástica, peças internas de polietileno e base metálica em ambos os extremos com orifícios abertos, para encostar a pavimento, bancada ou estrutura. | 1 | 9320.71 | 9320.71
mo011 |  |  | h | Oficial de 1ª montador. | 0.136 | 424.12 | 57.68
mo080 |  |  | h | Ajudante de montador. | 0.136 | 259.13 | 35.24
|  |  | % | Meios auxiliares | 2 | 9413.63 | 188.27
|  |  | % | Custos indirectos | 3 | 9601.9 | 288.06
Custo de manutenção decenal: 1.780,19$ nos primeiros 10 anos. | [5 empty] | Total: | 9889.96