## Folha 1
NAI030 | Ud | Amortecedor metálico de mola, encostado.
Amortecedor metálico de 2 molas, de 200x82x127 mm e 1000 kg de carga máxima, encostado ao pavimento, bancada ou estrutura.
Unitário |  |  | Ud | Descrição | Rend. | Preço unitário | Importância
mt42www120aha |  |  | Ud | Amortecedor metálico de 2 molas, de 200x82x127 mm, de 429 kg de carga mínima e 1000 kg de carga máxima, formado por 2 mola de aço de alta resistência acabamento com tinta epóxi cor azul, caçoletas metálicas coladas através de duplo sistema de segurança por varetas internas e massa viscoelástica, peças internas de polietileno e base metálica em ambos os extremos com orifícios abertos, para encostar a pavimento, bancada ou estrutura. | 1 | 12359.17 | 12359.17
mo011 |  |  | h | Oficial de 1ª montador. | 0.136 | 424.12 | 57.68
mo080 |  |  | h | Ajudante de montador. | 0.136 | 259.13 | 35.24
|  |  | % | Meios auxiliares | 2 | 12452.09 | 249.04
|  |  | % | Custos indirectos | 3 | 12701.13 | 381.03
Custo de manutenção decenal: 2.354,79$ nos primeiros 10 anos. | [5 empty] | Total: | 13082.16