## Folha 1
NAI030 | Ud | Amortecedor metálico de mola, encostado.
Amortecedor metálico de 4 molas, de 200x170x127 mm e 1800 kg de carga máxima, encostado ao pavimento, bancada ou estrutura.
Unitário |  |  | Ud | Descrição | Rend. | Preço unitário | Importância
mt42www120bpb |  |  | Ud | Amortecedor metálico de 4 molas, de 200x170x127 mm, de 771 kg de carga mínima e 1800 kg de carga máxima, formado por 4 mola de aço de alta resistência acabamento com tinta epóxi cor azul, caçoletas metálicas coladas através de duplo sistema de segurança por varetas internas e massa viscoelástica, peças internas de polietileno e base metálica em ambos os extremos com orifícios abertos, para encostar a pavimento, bancada ou estrutura. | 1 | 20379.89 | 20379.89
mo011 |  |  | h | Oficial de 1ª montador. | 0.148 | 424.12 | 62.77
mo080 |  |  | h | Ajudante de montador. | 0.148 | 259.13 | 38.35
|  |  | % | Meios auxiliares | 2 | 20481.01 | 409.62
|  |  | % | Custos indirectos | 3 | 20890.63 | 626.72
Custo de manutenção decenal: 3.873,12$ nos primeiros 10 anos. | [5 empty] | Total: | 21517.35