## Folha 1
NAI030 | Ud | Amortecedor metálico de mola, encostado.
Amortecedor metálico de 6 molas, de 260x170x127 mm e 2200 kg de carga máxima, encostado ao pavimento, bancada ou estrutura.
Unitário |  |  | Ud | Descrição | Rend. | Preço unitário | Importância
mt42www120ctc |  |  | Ud | Amortecedor metálico de 6 molas, de 260x170x127 mm, de 943 kg de carga mínima e 2200 kg de carga máxima, formado por 6 mola de aço de alta resistência acabamento com tinta epóxi cor azul, caçoletas metálicas coladas através de duplo sistema de segurança por varetas internas e massa viscoelástica, peças internas de polietileno e base metálica em ambos os extremos com orifícios abertos, para encostar a pavimento, bancada ou estrutura. | 1 | 31071.62 | 31071.62
mo011 |  |  | h | Oficial de 1ª montador. | 0.173 | 424.12 | 73.37
mo080 |  |  | h | Ajudante de montador. | 0.173 | 259.13 | 44.83
|  |  | % | Meios auxiliares | 2 | 31189.82 | 623.8
|  |  | % | Custos indirectos | 3 | 31813.62 | 954.41
Custo de manutenção decenal: 5.898,25$ nos primeiros 10 anos. | [5 empty] | Total: | 32768.03