## Folha 1
NAI040 | Ud |  | Amortecedor metálico de mola, suspenso.
Amortecedor metálico de mola, de 121x87x158 mm e 250 kg de carga máxima, suspenso de tecto ou estrutura.
Unitário |  | Ud |  | Descrição | Rend. | Preço unitário | Importância
mt42www130r |  | Ud |  | Amortecedor metálico de mola, de 121x87x158 mm, de 107 kg de carga mínima e 250 kg de carga máxima, formado por mola de aço de alta resistência acabamento com tinta epóxi cor azul, caçoleta metálica no seu extremo superior com porca, caçoleta de borracha no seu extremo inferior e corpo metálico, para suspender do tecto ou estrutura. | 1 | 2701.88 | 2701.88
mo011 |  | h |  | Oficial de 1ª montador. | 0.185 | 424.12 | 78.46
mo080 |  | h |  | Ajudante de montador. | 0.185 | 259.13 | 47.94
|  | % |  | Meios auxiliares | 2 | 2828.28 | 56.57
|  | % |  | Custos indirectos | 3 | 2884.85 | 86.55
Custo de manutenção decenal: 534,85$ nos primeiros 10 anos. | [5 empty] | Total: | 2971.4