## Folha 1
NAL020 |  |  | m² | Isolamento de pavimentos flutuantes com lâminas de polietileno.
Isolamento acústico a sons de percussão de pavimentos flutuantes formado por lâmina de espuma de polietileno de alta densidade de 5 mm de espessura, preparado para receber uma base de argamassa ou betão (não incluída neste preço).
Unitário | Ud | Descrição |  |  | Rend. | Preço unitário | Importância
mt17poa011b | m² | Lâmina de espuma de polietileno de alta densidade de 5 mm de espessura. |  |  | 1.2 | 128.46 | 154.15
mt16aaa030 | m | Fita autocolante para vedação de juntas. |  |  | 0.4 | 46.32 | 18.53
mo054 | h | Oficial de 1ª montador de isolamentos. |  |  | 0.062 | 424.12 | 26.3
mo101 | h | Ajudante de montador de isolamentos. |  |  | 0.062 | 259.13 | 16.07
| % | Meios auxiliares |  |  | 2 | 215.05 | 4.3
| % | Custos indirectos |  |  | 3 | 219.35 | 6.58
[6 empty] | Total: | 225.93