## Folha 1
NAN010 | m² | Isolamento térmico pelo exterior de coberturas inclinadas de estrutura de madeira.
Isolamento térmico pelo exterior de coberturas inclinadas de estrutura de madeira, com painel sandwich com ligação macho-fêmea, composto de: face superior de painel de aglomerado hidrófugo de 10 mm de espessura, núcleo isolante de espuma de poliestireno extrudido de 30 mm de espessura e face inferior de friso de abeto natural de 13 mm de espessura, colocado topo a topo e fixado mecanicamente sobre travejamento estrutural. Inclusive tira-fundos para fixação sobre suporte de madeira; banda impermeabilizante autocolante para impermeabilização e vedação de juntas.
Unitário |  | Ud | Descrição | Rend. | Preço unitário | Importância
mt13pso010aaa |  | m² | Painel sandwich com ligação macho-fêmea, composto de: face superior de painel de aglomerado hidrófugo de 10 mm de espessura, núcleo isolante de espuma de poliestireno extrudido de 30 mm de espessura e face inferior de friso de abeto natural de 13 mm de espessura. | 1.05 | 4834.84 | 5076.58
mt13lpo037e |  | Ud | Tira-fundo de 120 mm de comprimento, para fixação sobre suporte de madeira. | 5 | 18.1 | 90.5
mt13eag030 |  | m | Banda impermeabilizante autocolante para impermeabilização e vedação de juntas entre painéis sandwich de madeira em coberturas inclinadas. | 1 | 73.59 | 73.59
mq06hor010 |  | h | Betoneira. | 0.012 | 147.03 | 1.76
mo054 |  | h | Oficial de 1ª montador de isolamentos. | 0.252 | 472 | 118.94
mo101 |  | h | Ajudante de montador de isolamentos. | 0.252 | 292.26 | 73.65
|  | % | Custos directos complementares | 2 | 5435.02 | 108.7
Custo de manutenção decenal: 110,87$ nos primeiros 10 anos. |  |  |  |  | Total: | 5543.72