## Folha 1
NAQ030 | m² |  | Isolamento térmico pelo interior de coberturas inclinadas sobre espaço não habitável.
Isolamento térmico pelo interior de coberturas inclinadas sobre espaço não habitável, formado por isolamento térmico reflectivo, fixado sobre ripas de madeira de 30x40 mm com grampos de aço inoxidável.
Unitário |  | Ud |  | Descrição | Rend. | Preço unitário | Importância
mt16arg010a |  | m² |  | Isolamento térmico reflectivo, composto de núcleo isolante de espuma de polietileno, revestido com uma lâmina de alumínio em cada face e provido de una malha de aderência numa das suas faces, de 12 mm de espessura, com uma densidade nominal de 29,17 kg/m³, uma resistência térmica de 3,5 m²°C/W e uma condutibilidade térmica de 0,029 W/(m°C), fornecido em rolos de 1,60x12,50 m. | 1.1 | 1969.97 | 2166.97
mt42www020 |  | m |  | Fita de alumínio de 50 microns de espessura e 65 mm de largura à base de resinas acrílicas. | 1 | 32.9 | 32.9
mt13blw155a |  | m |  | Ripa de madeira de pinho, com humidade inferior a 15%, de 30x40 mm. | 1.4 | 131.74 | 184.44
mt16aaa070 |  | Ud |  | Agrafo de aço inoxidável, de 14 mm. | 2 | 61.28 | 122.56
mt13blw131 |  | Ud |  | Parafuso para fixação de ripa. | 4 | 16.85 | 67.4
mo054 |  | h |  | Oficial de 1ª montador de isolamentos. | 0.149 | 451.8 | 67.32
mo101 |  | h |  | Ajudante de montador de isolamentos. | 0.149 | 276.37 | 41.18
|  | % |  | Custos directos complementares | 2 | 2682.77 | 53.66
Custo de manutenção decenal: 54,73$ nos primeiros 10 anos. | [5 empty] | Total: | 2736.43