## Folha 1
NAR020 | m² |  | Isolamento térmico em coberturas inclinadas sobre espaço não habitável, por sopragem desde o exterior.
Isolamento térmico em coberturas inclinadas sobre espaço não habitável de 40 mm de espessura média, por sopragem, desde o exterior, de nódulos de lã mineral, segundo EN 14064-1, não aptos como suporte nutritivo para o desenvolvimento de fungos nem bactérias, densidade 50 kg/m³ e condutibilidade térmica 0,035 W/(m°C), sobre a superfície suporte.
Unitário |  | Ud |  | Descrição | Rend. | Preço unitário | Importância
mt16lvi100e |  | kg |  | Nódulos de lã mineral, segundo EN 14064-1, não aptos como suporte nutritivo para o desenvolvimento de fungos nem bactérias, densidade 50 kg/m³ e condutibilidade térmica 0,035 W/(m°C), Euroclasse A1 de reacção ao fogo segundo NP EN 13501-1, capacidade de absorção de água a curto prazo <=1 kg/m², calor específico 800 J/kgK e factor de resistência à difusão do vapor de água 1; para enchimento de câmaras por insuflação. | 2 | 438.87 | 877.74
mq08mpa020 |  | h |  | Maquinaria para espalhamento de isolamento em nódulos. | 0.096 | 1317.89 | 126.52
mo030 |  | h |  | Oficial de 1ª aplicador de produtos isolantes. | 0.146 | 514.23 | 75.08
mo068 |  | h |  | Ajudante de aplicador de produtos isolantes. | 0.146 | 329.52 | 48.11
|  | % |  | Custos directos complementares | 2 | 1127.45 | 22.55
Custo de manutenção decenal: 23,00$ nos primeiros 10 anos. | [5 empty] | Total: | 1150