## Folha 1
NAS015 |  |  | m² | Sistema ETICS Traditerm Ceramic "GRUPO PUMA" de isolamento exterior de fachadas.
Isolamento térmico pelo exterior de fachadas, com o sistema Traditerm Ceramic "GRUPO PUMA", formado por: argamassa hidráulica, Morcem Isolamento GP W2 "GRUPO PUMA", cor cinzento, colocado em seis camadas: uma primeira camada de adesão a o suporte, uma segunda camada de protecção contra a intempérie do isolamento e de adesão da malha, uma terceira camada de protecção da malha, uma quarta camada de reforço aplicada com palustra dentada, uma quinta camada de adesão da malha e uma sexta camada de protecção da malha; um painel rígido de poliestireno expandido, de superfície lisa e bordo lateral recto, Morcem Isolamento Panel EPS "GRUPO PUMA", de 40 mm de espessura, cor branca, resistência térmica 1,1 m²°C/W, condutibilidade térmica 0,038 W/(m°C), densidade 20 kg/m³ (situado entre as duas primeiras camadas de argamassa hidráulica, como isolante térmico); malha de fibra de vidro, de 5x4 mm de vão, anti-álcalis, de 160 g/m² e 0,6 mm de espessura, para reforço da argamassa (situada entre a segunda camada e a terceira camada de argamassa hidráulica, e entre a quinta camada e a sexta camada de argamassa hidráulica); cimento cola melhorado altamente deformável, bicomponente, C2 TE S2, com tempo de colocação ampliado, Traditerm Ceramic "GRUPO PUMA", para fixação das peças cerâmicas; plaqueta cerâmica face à vista de elaboração mecânica, 24x5x3 cm e enchimento de juntas com argamassa de juntas cimentosa hidrorrepelente, anti-caruncho e anti-verdete Morcemcolor Plus "GRUPO PUMA", tipo CG 2, cor Blanco, para juntas de 2 a 15 mm.
Unitário | Ud | Descrição |  |  |  | Rend. | Preço unitário |  | Importância
mt28mop020f | kg | Argamassa hidráulica, Morcem Isolamento GP W2 "GRUPO PUMA", cor cinzento, para a fixação e o revestimento de painéis de poliestireno expandido em paramentos verticais, tipo GP, segundo EN 998-1. |  |  |  | 7.5 | 185.27 |  | 1389.53
mt28mop080d | m | Perfil de arranque de alumínio, de 40 mm de largura. |  |  |  | 0.17 | 1364.84 |  | 232.02
mt28mop070d | m | Perfil de canto de PVC com malha. |  |  |  | 0.3 | 478.62 |  | 143.59
mt16pea030c | m² | Painel rígido de poliestireno expandido, de superfície lisa e bordo lateral recto, Morcem Isolamento Panel EPS "GRUPO PUMA", de 40 mm de espessura, cor branca, resistência térmica 1,1 m²°C/W, condutibilidade térmica 0,038 W/(m°C), densidade 20 kg/m³, Euroclasse E de reacção ao fogo, com código de designação EPS-NP EN 13163-L2-W2-T2-S2-P4-DS(N)2-BS100-CS(10)60. |  |  |  | 1.05 | 524.93 |  | 551.18
mt16aaa024a | Ud | Bucha de expansão de polipropileno com prego de poliamida reforçada com fibra de vidro, Plus NTK "GRUPO PUMA", de 90 mm de comprimento, para fixação de placas isolantes. |  |  |  | 10 | 57.36 |  | 573.6
mt28mop050 | m² | Malha de fibra de vidro, de 5x4 mm de vão, anti-álcalis, de 160 g/m² e 0,6 mm de espessura, para reforço da argamassa no sistema de isolamento pelo exterior. |  |  |  | 1.1 | 247.03 |  | 271.73
mt09mcp007a | kg | Cimento cola melhorado altamente deformável, bicomponente, C2 TE S2, com tempo de colocação ampliado, segundo NP EN 12004, Traditerm Ceramic "GRUPO PUMA", cor branca, para a colocação em camada fina do peças cerâmicas, em revestimentos exteriores, especialmente em fachadas, composto por aglomerados minerais, inertes seleccionados e resinas sintéticas. |  |  |  | 5 | 101.99 |  | 509.95
mt05mmq015t30 | Ud | Plaqueta cerâmica face à vista de elaboração mecânica, 24x5x3 cm, 0,30$/ud. |  |  |  | 67 | 33.06 |  | 2215.02
mt09mcp020da | kg | Argamassa de juntas cimentosa hidrorrepelente, anti-caruncho e anti-verdete Morcemcolor Plus "GRUPO PUMA", tipo CG2, segundo EN 13888, cor Blanco, para juntas de 2 a 15 mm, composto por cimento de alta resistência, inertes seleccionados, aditivos especiais e pigmentos. |  |  |  | 0.36 | 203.97 |  | 73.43
mo054 | h | Oficial de 1ª montador de isolamentos. |  |  |  | 0.124 | 424.12 |  | 52.59
mo101 | h | Ajudante de montador de isolamentos. |  |  |  | 0.124 | 259.13 |  | 32.13
mo021 | h | Oficial de 1ª construção em trabalhos auxiliares de pedreiro. |  |  |  | 1.729 | 410.32 |  | 709.44
mo114 | h | Operário não qualificado construção em trabalhos auxiliares de pedreiro. |  |  |  | 1.235 | 248.94 |  | 307.44
| % | Meios auxiliares |  |  |  | 2 | 7061.65 |  | 141.23
| % | Custos indirectos |  |  |  | 3 | 7202.88 |  | 216.09
Custo de manutenção decenal: 370,95$ nos primeiros 10 anos. | [6 empty] | Total: |  | 7418.97
Referência e título da norma |  |  |  |  | Aplicabilidade (1) |  |  | Obrigatoriedade (2) |  | Sistema (3)
EN 998-1:2010 |  |  |  |  | 162011 |  |  | 162012 |  | 4
Especificação de argamassas para alvenarias - Parte 1: Argamassas para rebocos interiores e exteriores
EN 13163:2012 |  |  |  |  | 192013 |  |  | 192013
Produtos de isolamento térmico para aplicação em edifícios - Produtos manufaturados em poliestireno expandido (EPS) - Especificação Especificação
EN 12004:2007+A1:2012 |  |  |  |  | 142013 |  |  | 172013 |  | 3
Colas para ladrilhos - Requisitos, avaliação da conformidade, classificação e designação
EN 771-1:2011 |  |  |  |  | 122012 |  |  | 122013
Especificações para unidades de alvenaria - Parte 1: Tijolos cerâmicos para alvenaria
(1) Data de entrada em aplicação da norma harmonizada e início do período de coexistência
(2) Data final do período de coexistência / entrada em vigor da marcação CE
(3) Sistema de avaliação e verificação da regularidade do desempenho