## Folha 1
NAS020 |  |  | m² | Sistema ETICS Isofex "ISOVER" de isolamento exterior de fachadas.
Isolamento térmico pelo exterior de fachadas, sistema Isofex "ISOVER", formado por painel rígido de lã de rocha vulcânica de alta densidade, não revestido, Isofex "ISOVER", de 60 mm de espessura, colocado com argamassa Weber.therm Base e fixações mecânicas, camada de regularização de argamassa Weber.therm Base e camada de acabamento de argamassa Weber.pral Clima, em sistemas compostos de isolamento pelo exterior (ETICS).
Unitário | Ud | Descrição |  |  |  | Rend. | Preço unitário |  | Importância
mt28mop080f | m | Perfil de arranque de alumínio, de 60 mm de largura. |  |  |  | 0.6 | 1729.21 |  | 1037.53
mt28mpc020a | kg | Argamassa polimérica de altas prestações, para a fixação e regularização de placas de isolamento térmico, Weber.therm Base "WEBER CEMARKSA", cor cinzento, composto de cimento cinzento, resinas hidrófugas redispersáveis, inertes de granulometria compensada, aditivos e cargas minerais. Segundo EN 998-1. |  |  |  | 10.75 | 104.22 |  | 1120.37
mt16lri100b | m² | Painel rígido de lã de rocha vulcânica de alta densidade, não revestido, Isofex "ISOVER", de 60 mm de espessura, segundo EN 13162, resistência térmica 1,65 m²°C/W, condutibilidade térmica 0,036 W/(m°C), Euroclasse A1 de reacção ao fogo, de aplicação como isolante térmico e acústico em sistemas compostos de isolamento pelo exterior de fachadas. |  |  |  | 1.05 | 2948.91 |  | 3096.36
mt16aaa021a | Ud | Bucha de expansão e prego de polipropileno, com aro de estanquidade, para fixação mecânica de painéis isolantes. |  |  |  | 6 | 12.11 |  | 72.66
mt28mop070d | m | Perfil de canto de PVC com malha. |  |  |  | 0.3 | 478.62 |  | 143.59
mt28mon040a | m² | Rede de fibra de vidro, de 10x10 mm de vão, anti-álcalis, de 200 a 250 g/m² de massa superficial e 750 a 900 microns de espessura, com 25 kp/cm² de resistência à tracção, para armar argamassas monomassa. |  |  |  | 1.05 | 371.41 |  | 389.98
mt28mpc010aa1a | kg | Argamassa monomassa de ligantes mistos, para a impermeabilização e decoração de fachadas, Weber.pral Clima "WEBER CEMARKSA", acabamento raspado, cor Polar, composto de cimento branco, cal, resinas hidrófugas redispersáveis, inertes de granulometria compensada, aditivos orgânicos e pigmentos minerais. Segundo EN 998-1. |  |  |  | 14.5 | 97.88 |  | 1419.26
mo054 | h | Oficial de 1ª montador de isolamentos. |  |  |  | 0.124 | 424.12 |  | 52.59
mo101 | h | Ajudante de montador de isolamentos. |  |  |  | 0.124 | 259.13 |  | 32.13
mo039 | h | Oficial de 1ª rebocador. |  |  |  | 0.741 | 410.32 |  | 304.05
mo079 | h | Ajudante de rebocador. |  |  |  | 0.741 | 259.13 |  | 192.02
| % | Meios auxiliares |  |  |  | 2 | 7860.54 |  | 157.21
| % | Custos indirectos |  |  |  | 3 | 8017.75 |  | 240.53
Custo de manutenção decenal: 412,91$ nos primeiros 10 anos. | [6 empty] | Total: |  | 8258.28
Referência e título da norma |  |  |  |  | Aplicabilidade (1) |  |  | Obrigatoriedade (2) |  | Sistema (3)
EN 998-1:2010 |  |  |  |  | 162011 |  |  | 162012 |  | 4
Especificação de argamassas para alvenarias - Parte 1: Argamassas para rebocos interiores e exteriores
EN 13162:2012 |  |  |  |  | 192013 |  |  | 192013
Produtos de isolamento térmico para aplicação em edifícios - Produtos manufaturados de lã mineral (MW) - Especificação Especificação
(1) Data de entrada em aplicação da norma harmonizada e início do período de coexistência
(2) Data final do período de coexistência / entrada em vigor da marcação CE
(3) Sistema de avaliação e verificação da regularidade do desempenho