## Folha 1
NAT100 | Ud |  | Isolamento acústico com painéis autoportantes.
Painel acústico autoportante de lã mineral, rectangular de 1200x300x40 mm, cor Blanco, suspenso do tecto através de varetas (não incluídas neste preço).
Unitário |  | Ud | Descrição | Rend. | Preço unitário | Importância
mt12par130acaI |  | Ud | Painel acústico autoportante de lã mineral, de 1200x300x40 mm, revestido nas duas faces com um véu mineral de cor Blanco, acabamento com um aro metálico lacado a cor branca. | 1 | 7669.28 | 7669.28
mo054 |  | h | Oficial de 1ª montador de isolamentos. | 0.369 | 424.12 | 156.5
mo101 |  | h | Ajudante de montador de isolamentos. | 0.062 | 259.13 | 16.07
|  | % | Meios auxiliares | 2 | 7841.85 | 156.84
|  | % | Custos indirectos | 3 | 7998.69 | 239.96
Custo de manutenção decenal: 411,93$ nos primeiros 10 anos. |  |  |  |  | Total: | 8238.65