## Folha 1
NAT100 | Ud |  |  | Isolamento acústico com painéis autoportantes.
Painel acústico autoportante de lã mineral, rectangular de 1200x300x40 mm, cor Blanco, suspenso do tecto através de correntes (não incluídas neste preço).
Unitário |  | Ud | Descrição |  | Rend. | Preço unitário | Importância
mt12par130dcaI |  | Ud | Painel acústico autoportante de lã mineral, de 1200x300x40 mm, revestido nas duas faces com um véu mineral de cor Blanco, acabamento com um aro metálico lacado a cor branca. |  | 1 | 7465.6 | 7465.6
mo054 |  | h | Oficial de 1ª montador de isolamentos. |  | 0.369 | 424.12 | 156.5
mo101 |  | h | Ajudante de montador de isolamentos. |  | 0.062 | 259.13 | 16.07
|  | % | Meios auxiliares |  | 2 | 7638.17 | 152.76
|  | % | Custos indirectos |  | 3 | 7790.93 | 233.73
Custo de manutenção decenal: 401,23$ nos primeiros 10 anos. | [5 empty] | Total: | 8024.66