## Folha 1
NBD020 | m² |  | Isolamento sonoro a sons de condução aérea sob laje, com painéis multicamada.
Isolamento sonoro a sons de condução aérea sob laje, formado por complexo multicamada, de 20 mm de espessura, 7 kg/m² de massa superficial, formado por um feltro têxtil de 16 mm de espessura aderido termicamente a uma membrana betuminosa de 4 mm de espessura, colocado com sobreposição e com fixações mecânicas.
Unitário |  | Ud |  | Descrição | Rend. | Preço unitário | Importância
mt16ptd030qb |  | m² |  | Complexo multicamada, de 20 mm de espessura, 7 kg/m² de massa superficial, formado por um feltro têxtil de 16 mm de espessura aderido termicamente a uma membrana betuminosa de 4 mm de espessura, resistência térmica 0,58 m²°C/W, Euroclasse F de reacção ao fogo segundo NP EN 13501-1; com 55 dB de índice global de redução sonora, Rw. | 1.05 | 1968.86 | 2067.3
mt16afd020f |  | Ud |  | Bucha de expansão e prego de polipropileno com espiga de poliestireno de alta resistência "DANOSA", de 70 mm de comprimento, com aro de estanquidade, para fixação mecânica de painéis isolantes. | 6 | 58.86 | 353.16
mo054 |  | h |  | Oficial de 1ª montador de isolamentos. | 0.15 | 639.39 | 95.91
mo101 |  | h |  | Ajudante de montador de isolamentos. | 0.15 | 398.94 | 59.84
|  | % |  | Custos directos complementares | 2 | 2576.21 | 51.52
Custo de manutenção decenal: 338,98$ nos primeiros 10 anos. | [5 empty] | Total: | 2627.73