## Folha 1
NBI030 | Ud |  | Amortecedor metálico de mola, encostado.
Amortecedor metálico de mola, de 195x82x127 mm e 100 kg de carga máxima, montado em pavimento, base ou estrutura.
Unitário |  | Ud |  | Descrição | Rend. | Preço unitário | Importância
mt16avg040e |  | Ud |  | Amortecedor metálico de mola, de 195x82x127 mm, de 40 kg de carga mínima e 100 kg de carga máxima, formado por mola de aço de alta resistência acabamento com tinta epóxi cor azul, caçoletas metálicas coladas através de duplo sistema de segurança por varetas internas e massa viscoelástica, peça interna de polietileno e base metálica em ambos os extremos com orifícios abertos, para montar em pavimento, base ou estrutura. | 1 | 1207.1 | 1207.1
mo011 |  | h |  | Oficial de 1ª montador. | 0.124 | 451.8 | 56.02
mo080 |  | h |  | Ajudante de montador. | 0.124 | 276.37 | 34.27
|  | % |  | Custos directos complementares | 2 | 1297.39 | 25.95
Custo de manutenção decenal: 238,20$ nos primeiros 10 anos. | [5 empty] | Total: | 1323.34