## Folha 1
NBI030 | Ud | Amortecedor metálico de mola, encostado.
Amortecedor metálico de 4 molas, de 200x170x127 mm e 1900 kg de carga máxima, montado em pavimento, base ou estrutura.
Unitário |  |  | Ud | Descrição | Rend. | Preço unitário | Importância
mt16avg050bqb |  |  | Ud | Amortecedor metálico de 4 molas, de 200x170x127 mm, de 814 kg de carga mínima e 1900 kg de carga máxima, formado por 4 mola de aço de alta resistência acabamento com tinta epóxi cor azul, caçoletas metálicas coladas através de duplo sistema de segurança por varetas internas e massa viscoelástica, peças internas de polietileno e base metálica em ambos os extremos com orifícios abertos, para montar em pavimento, base ou estrutura. | 1 | 22901.28 | 22901.28
mo011 |  |  | h | Oficial de 1ª montador. | 0.149 | 451.8 | 67.32
mo080 |  |  | h | Ajudante de montador. | 0.149 | 276.37 | 41.18
|  |  | % | Custos directos complementares | 2 | 23009.78 | 460.2
Custo de manutenção decenal: 4.224,60$ nos primeiros 10 anos. | [5 empty] | Total: | 23469.98