## Folha 1
NBI030 | Ud | Amortecedor metálico de mola, encostado.
Amortecedor metálico de 6 molas, de 260x170x127 mm e 1400 kg de carga máxima, montado em pavimento, base ou estrutura.
Unitário |  | Ud | Descrição | Rend. | Preço unitário | Importância
mt16avg050clc |  | Ud | Amortecedor metálico de 6 molas, de 260x170x127 mm, de 600 kg de carga mínima e 1400 kg de carga máxima, formado por 6 mola de aço de alta resistência acabamento com tinta epóxi cor azul, caçoletas metálicas coladas através de duplo sistema de segurança por varetas internas e massa viscoelástica, peças internas de polietileno e base metálica em ambos os extremos com orifícios abertos, para montar em pavimento, base ou estrutura. | 1 | 26424.55 | 26424.55
mo011 |  | h | Oficial de 1ª montador. | 0.174 | 451.8 | 78.61
mo080 |  | h | Ajudante de montador. | 0.174 | 276.37 | 48.09
|  | % | Custos directos complementares | 2 | 26551.25 | 531.03
Custo de manutenção decenal: 4.874,81$ nos primeiros 10 anos. |  |  |  |  | Total: | 27082.28