## Folha 1
NBO020 | m² |  | Isolamento sonoro a sons de condução aérea em revestimento interior autoportante de placas, com complexos multicamada fixados ao paramento e painéis entre montantes.
Isolamento sonoro a sons de condução aérea, em revestimento interior autoportante de placas, realizado com complexo multicamada, de 21,8 mm de espessura, colocado topo a topo e fixado ao paramento com cola. Inclusive fita viscoelástica autocolante, para vedação de juntas.
Unitário |  | Ud |  | Descrição | Rend. | Preço unitário | Importância
mt16npg031 |  | kg |  | Cola. | 0.3 | 1254.95 | 376.49
mt16ppt025f |  | m² |  | Complexo multicamada, de 21,8 mm de espessura, formado por uma lâmina pesada de EPDM de 1,8 mm de espessura e um feltro têxtil de 20 mm de espessura; com 61 dB de índice global de redução sonora, Rw e 56 dBA de índice global de redução sonora ponderado A, segundo EN ISO 10140-2; proporcionando uma melhora do índice global de redução sonora ponderado A de 21,6 dBA. | 1.05 | 2164.78 | 2273.02
mt16pnc010a |  | m |  | Fita viscoelástica autocolante, com auto-protecção de alumínio, de 50 mm de largura e de 1,5 mm de espessura, para vedação de juntas. | 0.3 | 128.64 | 38.59
mo054 |  | h |  | Oficial de 1ª montador de isolamentos. | 0.188 | 639.39 | 120.21
mo101 |  | h |  | Ajudante de montador de isolamentos. | 0.188 | 398.94 | 75
|  | % |  | Custos directos complementares | 2 | 2883.31 | 57.67
Custo de manutenção decenal: 58,82$ nos primeiros 10 anos. | [5 empty] | Total: | 2940.98