## Folha 1
NBO040 | m² |  | Isolamento sonoro a sons de condução aérea entre placas, em revestimento interior de placas, com lâminas viscoelásticas.
Isolamento sonoro a sons de condução aérea entre placas, no revestimento interior de placas, formado por lâmina viscoelástica de alta densidade, de 2 mm de espessura, aderida entre as placas com adesivo à base de borracha sintética.
Unitário |  | Ud |  | Descrição | Rend. | Preço unitário | Importância
mt16ptd060Cb |  | m² |  | Lâmina viscoelástica de alta densidade, de 2 mm de espessura; com 36,4 dB de índice global de redução sonora, Rw. | 1.05 | 633.59 | 665.27
mt16afd010a |  | l |  | Adesivo à base de borracha sintética, para fixação de materiais isolantes. | 0.25 | 1270.64 | 317.66
mo054 |  | h |  | Oficial de 1ª montador de isolamentos. | 0.125 | 639.39 | 79.92
mo101 |  | h |  | Ajudante de montador de isolamentos. | 0.125 | 398.94 | 49.87
|  | % |  | Custos directos complementares | 2 | 1112.72 | 22.25
Custo de manutenção decenal: 22,70$ nos primeiros 10 anos. | [5 empty] | Total: | 1134.97