## Folha 1
NIF100 | m | Drenagem de caixa de ar ventilada em parede de fachada.
Drenagem de caixa de ar ventilada de parede de fachada através de meia cana realizada "in situ" com argamassa de cimento, confeccionada em obra, com aditivo hidrófugo, dosificação 1:3 e impermeabilizada com revestimento elástico à base de copolímeros, e colocação de tubo de drenagem de PVC em orifícios executados no pano exterior da parede.
Unitário |  | Ud | Descrição | Rend. | Preço unitário | Importância
mt36tie010aa |  | m | Tubo de PVC, série B, de 32 mm de diâmetro e 3 mm de espessura, com extremo abocardado, segundo NP EN 1329-1. | 0.2 | 206.8 | 41.36
mt08aaa010a |  | m³ | Água. | 0.006 | 178.41 | 1.07
mt01arg005a |  | t | Areia de pedreira, para argamassa preparada em obra. | 0.015 | 1890.61 | 28.36
mt08cem000m |  | kg | Cimento cinzento em sacos. | 4.5 | 15.85 | 71.33
mt08adt010 |  | kg | Aditivo hidrófugo para impermeabilização de argamassas ou betões. | 0.09 | 142.73 | 12.85
mt28rco010d |  | kg | Revestimento elástico, cor vermelho telha, à base de copolímeros acrílicos em dispersão aquosa, 1,35 g/cm³ de densidade e 110-130 poises de viscosidade Brookfield RVT a 20 °C. | 1 | 658.5 | 658.5
mq06hor010 |  | h | Betoneira. | 0.008 | 141.91 | 1.14
mo113 |  | h | Operário não qualificado construção. | 0.253 | 264.58 | 66.94
|  | % | Custos directos complementares | 2 | 881.55 | 17.63
Custo de manutenção decenal: 71,93$ nos primeiros 10 anos. |  |  |  |  | Total: | 899.18