## Folha 1
NIJ110 | m | Vedação de junta em estrutura de betão em contacto com a água, com massa hidroexpansiva.
Vedação de junta em estrutura de betão em contacto com a água, exposta a pressão hidrostática, temporal ou permanente, com massa hidroexpansiva monocomponente.
Unitário |  | Ud | Descrição | Rend. | Preço unitário | Importância
mt15bas200a |  | Ud | Cartucho de massa hidroexpansiva monocomponente, de 310 ml, para impermeabilização de juntas. | 0.26 | 3782.09 | 983.34
mo032 |  | h | Oficial de 1ª aplicador de produtos impermeabilizantes. | 0.006 | 622.24 | 3.73
|  | % | Custos directos complementares | 2 | 987.07 | 19.74
Custo de manutenção decenal: 70,48$ nos primeiros 10 anos. |  |  |  |  | Total: | 1006.81