## Folha 1
NIJ111 | m | Impermeabilização de junta de construção em contacto com a água, com perfil hidroexpansivo.
Impermeabilização de junta de construção, vertical ou horizontal, exposta a pressão hidrostática, temporal ou permanente, com perfil hidroexpansivo de bentonite, de expansão controlada em contacto com água, de 20x10 mm, colocado com sobreposições, fixado com cola e pregos cada 30 cm.
Unitário |  | Ud | Descrição | Rend. | Preço unitário | Importância
mt15sja160a |  | m | Perfil hidroexpansivo de bentonite, de expansão controlada em contacto com água, de 20x10 mm. | 1.05 | 541.2 | 568.26
mt15sja165 |  | l | Primário adesivo para perfis hidroexpansivos de bentonite. | 0.015 | 1180.56 | 17.71
mt50spa100a |  | Ud | Prego de aço de 14x40 mm (diâmetro 2,3 mm). | 3 | 2.96 | 8.88
mo032 |  | h | Oficial de 1ª aplicador de produtos impermeabilizantes. | 0.15 | 622.24 | 93.34
|  | % | Custos directos complementares | 2 | 688.19 | 13.76
Custo de manutenção decenal: 49,14$ nos primeiros 10 anos. |  |  |  |  | Total: | 701.95