## Folha 1
NIM101 | m |  | Perfil de ventilação.
Perfil de ventilação de polipropileno de alta densidade para fixação de lâmina drenante nodular e arejamento da caixa de ar através de aberturas de ventilação, na face interior do muro em contacto com o terreno.
Unitário |  | Ud |  | Descrição | Rend. | Preço unitário | Importância
mt14baa020 |  | m |  | Perfil de ventilação, de polipropileno de alta densidade, para fixação de lâmina drenante nodular e ventilação da caixa de ar, na face interior do muro em contacto com o terreno. | 1 | 300.25 | 300.25
mo032 |  | h |  | Oficial de 1ª aplicador de produtos impermeabilizantes. | 0.125 | 437.1 | 54.64
mo070 |  | h |  | Ajudante de aplicador de produtos impermeabilizantes. | 0.125 | 276.37 | 34.55
|  | % |  | Custos directos complementares | 2 | 389.44 | 7.79
Custo de manutenção decenal: 31,78$ nos primeiros 10 anos. | [5 empty] | Total: | 397.23