## Folha 1
QRA010 | m | Beirado decorativo.
Beirado decorativo formado por cachorros de madeira e pranchas cerâmicas.
Unitário |  | Ud | Descrição | Rend. | Preço unitário | Importância
mt13anm010 |  | Ud | Cachorro de madeira, 80x10x15 cm. | 2.15 | 1588.27 | 3414.78
mt04lcg020a |  | Ud | Painel cerâmico furado com ligação macho-fêmea, para revestir, 50x20x3 cm, com com as testas rectas. | 4 | 37.36 | 149.44
mt10hmf020Ca |  | m³ | Betão simples C20/25 (X0(P); D12; S2; Cl 1,0), fabricado em central, segundo NP EN 206-1. | 0.03 | 11908.2 | 357.25
mt08aaa010a |  | m³ | Água. | 0.006 | 179.09 | 1.07
mt01arg005a |  | t | Areia de pedreira, para argamassa preparada em obra. | 0.03 | 1896.19 | 56.89
mt08cem000m |  | kg | Cimento cinzento em sacos. | 9 | 15.91 | 143.19
mt08adt010 |  | kg | Aditivo hidrófugo para impermeabilização de argamassas ou betões. | 0.18 | 143.26 | 25.79
mt27plj010b |  | l | Primário vedante para exterior, formulado com resinas alcídicas e pigmentos seleccionados, cor branca, para aplicar com trincha, rolo ou pistola. | 0.19 | 2264.74 | 430.3
mt27bsj010d |  | l | Verniz sintético para exterior, a poro fechado, acabamento acetinado, à base de resinas alcídicas e filtros ultravioleta, incolor, de secagem rápida aplicada com trincha, rolo ou pistola. | 0.09 | 2441.68 | 219.75
mq06hor010 |  | h | Betoneira. | 0.022 | 147.32 | 3.24
mo020 |  | h | Oficial de 1ª construção. | 0.846 | 458.42 | 387.82
mo077 |  | h | Ajudante de construção. | 1.049 | 292.26 | 306.58
mo038 |  | h | Oficial de 1ª pintor. | 0.326 | 458.42 | 149.44
|  | % | Custos directos complementares | 2 | 5645.54 | 112.91
Custo de manutenção decenal: 1.439,61$ nos primeiros 10 anos. |  |  |  |  | Total: | 5758.45