## Folha 1
QRA010 | m | Beirado decorativo.
Beirado decorativo formado por tijolo moldado, peito de pomba.
Unitário |  | Ud | Descrição |  | Rend. |  | Preço unitário | Importância
mt05mpa011a |  | Ud | Tijolo cerâmico face à vista maciço prensado, peito de pomba, vermelho, 24x12x5 cm, segundo NP EN 771-1. |  | 18 |  | 75.93 | 1366.74
mt10hmf020Ca |  | m³ | Betão simples C20/25 (X0(P); D12; S2; Cl 1,0), fabricado em central, segundo NP EN 206-1. |  | 0.01 |  | 11908.2 | 119.08
mt08aaa010a |  | m³ | Água. |  | 0.006 |  | 179.09 | 1.07
mt01arg005a |  | t | Areia de pedreira, para argamassa preparada em obra. |  | 0.033 |  | 1896.19 | 62.57
mt08cem000m |  | kg | Cimento cinzento em sacos. |  | 5 |  | 15.91 | 79.55
mq06hor010 |  | h | Betoneira. |  | 0.022 |  | 147.32 | 3.24
mo020 |  | h | Oficial de 1ª construção. |  | 0.76 |  | 458.42 | 348.4
mo077 |  | h | Ajudante de construção. |  | 0.963 |  | 292.26 | 281.45
|  | % | Custos directos complementares |  | 2 |  | 2262.1 | 45.24
Custo de manutenção decenal: 576,84$ nos primeiros 10 anos. | [6 empty] | Total: | 2307.34
Referência e título da norma |  |  |  | Aplicabilidade(a) |  | Obrigatoriedade(b) |  |  | Sistema(c)
EN 771-1:2011+A1:2015 |  |  |  | 1062020 |  | 1062020
Especificações para unidades de alvenaria — Parte 1: Tijolos cerâmicos para alvenaria
(a) Data de entrada em aplicação da norma harmonizada e início do período de coexistência
(b) Data final do período de coexistência / entrada em vigor da marcação CE
(c) Sistema de avaliação e verificação da regularidade do desempenho