## Folha 1
QRL040 | m | Cumeeira de telha cerâmica.
Formação de cumeeira com telhões cerâmicos, cor vermelho, para telhas lusa, assentes com argamassa de cimento, confeccionada em obra, dosificação 1:6. Incluindo sobreposições.
Unitário |  |  | Ud | Descrição | Rend. |  | Preço unitário |  | Importância
mt13tax011a |  |  | Ud | Telhão cerâmico, cor vermelho, para telhas lusa, segundo EN 1304. | 3 |  | 125.07 |  | 375.21
mt08aaa010a |  |  | m³ | Água. | 0.006 |  | 183.67 |  | 1.1
mt01arg005a |  |  | t | Areia de pedreira, para argamassa preparada em obra. | 0.049 |  | 1977.74 |  | 96.91
mt08cem000m |  |  | kg | Cimento cinzento em sacos. | 7.5 |  | 16.32 |  | 122.4
mq06hor010 |  |  | h | Betoneira. | 0.024 |  | 170.52 |  | 4.09
mo020 |  |  | h | Oficial de 1ª construção. | 0.364 |  | 514.23 |  | 187.18
mo112 |  |  | h | Operário especializado construção. | 0.476 |  | 322.09 |  | 153.31
|  |  | % | Custos directos complementares | 2 |  | 940.2 |  | 18.8
Custo de manutenção decenal: 354,83$ nos primeiros 10 anos. | [6 empty] | Total: |  | 959
Referência e título da norma | [5 empty] | Aplicabilidade(a) |  | Obrigatoriedade(b) |  | Sistema(c)
EN 1304:2005 | [5 empty] | 122006 |  | 122007
Telhas cerâmicas e acessórios — Definições e especificações dos produtos
(a) Data de entrada em aplicação da norma harmonizada e início do período de coexistência
(b) Data final do período de coexistência / entrada em vigor da marcação CE
(c) Sistema de avaliação e verificação da regularidade do desempenho