## Folha 1
QTF030 | m² |  | Cobertura inclinada de placas.
Cobertura inclinada de placas asfálticas 10 ondas de perfil ondulado e cor preto, fixadas mecanicamente, com uma pendente maior que 10%.
Unitário |  | Ud |  | Descrição |  | Rend. |  | Preço unitário | Importância
mt13lpo010g |  | m² |  | Placa asfáltica 10 ondas de perfil ondulado e cor preto, à base de fibras minerais e vegetais saturadas com uma emulsão betuminosa a altas temperaturas, segundo NP EN 534. |  | 1.2 |  | 1300.17 | 1560.2
mt13lpo040a |  | m |  | Peça de cumeeira, cor preto, para coberturas de placas. |  | 0.1 |  | 959.89 | 95.99
mt13lpo020a |  | m |  | Peça de remate perimetral para coberturas de placas. |  | 0.1 |  | 788.28 | 78.83
mt13lpo070a |  | Ud |  | Arejador de 86x47 cm, para coberturas de placas. |  | 0.02 |  | 12414.71 | 248.29
mt13blw120 |  | Ud |  | Parafuso autoperfurante para fixação de placas. |  | 2 |  | 68.93 | 137.86
mo051 |  | h |  | Oficial de 1ª montador de painéis metálicos. |  | 0.112 |  | 451.8 | 50.6
mo098 |  | h |  | Ajudante de montador de painéis metálicos. |  | 0.112 |  | 276.37 | 30.95
|  | % |  | Custos directos complementares |  | 2 |  | 2202.72 | 44.05
Custo de manutenção decenal: 651,56$ nos primeiros 10 anos. | [7 empty] | Total: | 2246.77
Referência e título da norma |  |  |  |  | Aplicabilidade(a) |  | Obrigatoriedade(b) |  |  | Sistema(c)
EN 534:2006+A1:2010 |  |  |  |  | 112011 |  | 112011
Placas onduladas betuminosas — Especificações do produto e métodos de ensaio
(a) Data de entrada em aplicação da norma harmonizada e início do período de coexistência
(b) Data final do período de coexistência / entrada em vigor da marcação CE
(c) Sistema de avaliação e verificação da regularidade do desempenho