## Folha 1
QTY050 | m² |  | Tabuleiro cerâmico sobre muretes, em cobertura inclinada.
Tabuleiro cerâmico em cobertura inclinada, formado por peças cerâmicas com ligação macho-fêmea, para revestir, 80x25x3,5 cm, apoiadas a seco sobre uma fita de papel disposta sobre as mestras dos muretes (não incluídos neste preço), com uma camada de regularização de argamassa de cimento, confeccionada em obra, dosificação 1:6, de 2 cm de espessura e acabamento afagado.
Unitário |  | Ud |  | Descrição | Rend. | Preço unitário | Importância
mt04lcg020b |  | Ud |  | Painel cerâmico furado com ligação macho-fêmea, para revestir, 80x25x3,5 cm. | 5 | 62.08 | 310.4
mt08aaa010a |  | m³ |  | Água. | 0.012 | 178.41 | 2.14
mt01arg005a |  | t |  | Areia de pedreira, para argamassa preparada em obra. | 0.034 | 1890.61 | 64.28
mt08cem000m |  | kg |  | Cimento cinzento em sacos. | 5.175 | 15.85 | 82.02
mq06hor010 |  | h |  | Betoneira. | 0.022 | 141.91 | 3.12
mo020 |  | h |  | Oficial de 1ª construção. | 0.694 | 437.1 | 303.35
mo077 |  | h |  | Ajudante de construção. | 0.901 | 276.37 | 249.01
|  | % |  | Custos directos complementares | 2 | 1014.32 | 20.29
Custo de manutenção decenal: 20,69$ nos primeiros 10 anos. | [5 empty] | Total: | 1034.61