## Folha 1
QTY050 | m² |  | Tabuleiro cerâmico sobre muretes, em cobertura inclinada.
Tabuleiro cerâmico em cobertura inclinada, formado por peças cerâmicas com ligação macho-fêmea, para revestir, 100x30x4 cm, apoiadas a seco sobre uma fita de papel disposta sobre as mestras dos muretes (não incluídos neste preço).
Unitário |  | Ud |  | Descrição | Rend. | Preço unitário | Importância
mt04lcg020c |  | Ud |  | Painel cerâmico furado com ligação macho-fêmea, para revestir, 100x30x4 cm. | 3.333 | 84.83 | 282.74
mt08aaa010a |  | m³ |  | Água. | 0.006 | 178.41 | 1.07
mt01arg005a |  | t |  | Areia de pedreira, para argamassa preparada em obra. | 0.001 | 1890.61 | 1.89
mt08cem000m |  | kg |  | Cimento cinzento em sacos. | 0.16 | 15.85 | 2.54
mq06hor010 |  | h |  | Betoneira. | 0.012 | 141.91 | 1.7
mo020 |  | h |  | Oficial de 1ª construção. | 0.82 | 437.1 | 358.42
mo077 |  | h |  | Ajudante de construção. | 0.828 | 276.37 | 228.83
|  | % |  | Custos directos complementares | 2 | 877.19 | 17.54
Custo de manutenção decenal: 17,89$ nos primeiros 10 anos. | [5 empty] | Total: | 894.73