## Folha 1
QTY050 | m² |  | Tabuleiro cerâmico sobre muretes, em cobertura inclinada.
Tabuleiro cerâmico em cobertura inclinada, formado por peças cerâmicas com ligação macho-fêmea com isolamento intermédio, de 100x30x12 cm, apoiadas a seco sobre uma fita de papel disposta sobre as mestras dos muretes (não incluídos neste preço).
Unitário |  | Ud |  | Descrição | Rend. | Preço unitário | Importância
mt04lgs010a |  | Ud |  | Painel sandwich, 100x30x12 cm, composto de placas cerâmicas e material isolante intermédio de poliestireno expandido. | 3.333 | 370.31 | 1234.24
mt08aaa010a |  | m³ |  | Água. | 0.006 | 178.41 | 1.07
mt01arg005a |  | t |  | Areia de pedreira, para argamassa preparada em obra. | 0.004 | 1890.61 | 7.56
mt08cem000m |  | kg |  | Cimento cinzento em sacos. | 0.48 | 15.85 | 7.61
mq06hor010 |  | h |  | Betoneira. | 0.012 | 141.91 | 1.7
mo020 |  | h |  | Oficial de 1ª construção. | 0.857 | 437.1 | 374.59
mo077 |  | h |  | Ajudante de construção. | 0.881 | 276.37 | 243.48
|  | % |  | Custos directos complementares | 2 | 1870.25 | 37.41
Custo de manutenção decenal: 38,15$ nos primeiros 10 anos. | [5 empty] | Total: | 1907.66