## Folha 1
QTY051 | m² |  | Tabuleiro de madeira sobre estrutura, em cobertura inclinada.
Tabuleiro de madeira de pinho hidrofugada, em cobertura inclinada, fixo mecanicamente sobre estrutura (não incluído neste preço).
Unitário |  | Ud |  | Descrição | Rend. | Preço unitário | Importância
mt13blm010d |  | m² |  | Painel de madeira de pinho hidrofugada, espessura 22 mm. | 1.1 | 1447.6 | 1592.36
mt13eag021 |  | Ud |  | Parafuso autoperfurante não oxidável para fixação de painéis de madeira a suporte em coberturas inclinadas. | 5 | 11.03 | 55.15
mo017 |  | h |  | Oficial de 1ª carpinteiro. | 0.772 | 445.07 | 343.59
mo058 |  | h |  | Ajudante de carpinteiro. | 0.386 | 278.55 | 107.52
|  | % |  | Custos directos complementares | 2 | 2098.62 | 41.97
Custo de manutenção decenal: 42,81$ nos primeiros 10 anos. | [5 empty] | Total: | 2140.59