## Folha 1
QTY052 | m² | Tabuleiro multicamada sobre estrutura, em cobertura inclinada.
Tabuleiro de painel sandwich com ligação macho-fêmea, composto de: face superior de painel de aglomerado hidrófugo de 10 mm de espessura, núcleo isolante de espuma de poliestireno extrudido de 30 mm de espessura e face inferior de friso de abeto natural, em cobertura inclinada, fixado mecanicamente sobre estrutura (não incluído neste preço).
Unitário |  | Ud | Descrição | Rend. | Preço unitário | Importância
mt13pso010aaa |  | m² | Painel sandwich com ligação macho-fêmea, composto de: face superior de painel de aglomerado hidrófugo de 10 mm de espessura, núcleo isolante de espuma de poliestireno extrudido de 30 mm de espessura e face inferior de friso de abeto natural. | 1.1 | 4172.41 | 4589.65
mt13lpo034b |  | Ud | Prego, com anilha. | 5 | 8.91 | 44.55
mt13eag030 |  | m | Banda impermeabilizante autocolante para impermeabilização de juntas entre painéis sandwich de madeira em coberturas inclinadas. | 1 | 73.53 | 73.53
mo017 |  | h | Oficial de 1ª carpinteiro. | 0.268 | 445.07 | 119.28
mo058 |  | h | Ajudante de carpinteiro. | 0.268 | 278.55 | 74.65
|  | % | Custos directos complementares | 2 | 4901.66 | 98.03
Custo de manutenção decenal: 99,99$ nos primeiros 10 anos. |  |  |  |  | Total: | 4999.69