## Folha 1
QTY053 | m² |  | Tabuleiro de betão sobre muretes, em cobertura inclinada.
Tabuleiro para cobertura inclinada formado por placas pré-fabricadas de betão armado, de 1500x500x50 mm, assentes com argamassa de cimento, confeccionada em obra, dosificação 1:6 e colocadas sobre uma fita de papel disposta sobre as mestras dos muretes (não incluídos neste preço), com uma camada de regularização de argamassa de cimento, confeccionada em obra, dosificação 1:6, de 2 cm de espessura e acabamento afagado.
Unitário |  | Ud |  | Descrição | Rend. | Preço unitário | Importância
mt07pha110a |  | m² |  | Placa pré-fabricada de betão armado, de 1500x500x50 mm, para painel de cobertura inclinada. | 1.02 | 715.43 | 729.74
mt08aaa010a |  | m³ |  | Água. | 0.006 | 178.41 | 1.07
mt01arg005a |  | t |  | Areia de pedreira, para argamassa preparada em obra. | 0.049 | 1890.61 | 92.64
mt08cem000m |  | kg |  | Cimento cinzento em sacos. | 7.5 | 15.85 | 118.88
mq06hor010 |  | h |  | Betoneira. | 0.024 | 141.91 | 3.41
mo020 |  | h |  | Oficial de 1ª construção. | 0.6 | 437.1 | 262.26
mo077 |  | h |  | Ajudante de construção. | 0.898 | 276.37 | 248.18
|  | % |  | Custos directos complementares | 2 | 1456.18 | 29.12
Custo de manutenção decenal: 29,71$ nos primeiros 10 anos. | [5 empty] | Total: | 1485.3