## Folha 1
QUA012 | Ud | Peças especiais para cobertura inclinada de placas asfálticas.
Arejador, de 86x47 cm, para cobertura inclinada, com uma pendente maior que 10%. Inclusive acessórios de fixação das peças às placas.
Unitário |  |  | Ud | Descrição | Rend. | Preço unitário | Importância
mt13lpo070a |  |  | Ud | Arejador, de 86x47 cm, para cobertura de placas asfálticas. | 1 | 13241.7 | 13241.7
mt13lpo052c |  |  | Ud | Parafuso auto-roscante, para a fixação sobre suporte metálico. | 12 | 16.7 | 200.4
mo051 |  |  | h | Oficial de 1ª montador de painéis metálicos. | 0.439 | 644.41 | 282.9
mo098 |  |  | h | Ajudante de montador de painéis metálicos. | 0.219 | 402.07 | 88.05
|  |  | % | Custos directos complementares | 2 | 13813 | 276.26
[6 empty] | Total: | 14089.3