## Folha 1
QUM011 | m | Ponto singular para cubertura inclinada metálica.
Caleira interior para cobertura inclinada com uma pendente maior que 10%, com chapa dobrada de aço galvanizado, de 1,0 mm de espessura, 80 cm de desenvolvimento e 4 dobras. Inclusive acessórios de fixação das peças às placas e vedante de base neutra monocomponente, para vedação de juntas.
Unitário |  |  | Ud | Descrição | Rend. | Preço unitário | Importância
mt12www030ccE |  |  | m | Chapa dobrada de aço galvanizado, de 1 mm de espessura, 80 cm de desenvolvimento e 4 dobras, para caleira interior. | 1.07 | 1996.95 | 2136.74
mt13ccg030d |  |  | Ud | Parafuso auto-roscante de 6,5x130 mm de aço galvanizado, com anilha. | 8 | 56.86 | 454.88
mt21vva011 |  |  | l | Vedante de base neutra monocomponente, para vedação de juntas; para aplicar com pistola. | 0.025 | 2308.7 | 57.72
mo051 |  |  | h | Oficial de 1ª montador de painéis metálicos. | 0.439 | 644.41 | 282.9
mo098 |  |  | h | Ajudante de montador de painéis metálicos. | 0.219 | 402.07 | 88.05
|  |  | % | Custos directos complementares | 2 | 3020.29 | 60.41
Custo de manutenção decenal: 656,19$ nos primeiros 10 anos. | [5 empty] | Total: | 3080.7