## Folha 1
RAG054 | m² | Ladrilhamento "GRESPANIA", sobre superfície suporte interior de argamassa de cimento ou betão.
Ladrilhamento com ladrilhos cerâmicos de grés porcelânico, estilo cimento, série Skyline "GRESPANIA", acabamento mate em cor branca, 22x90 cm e 10 mm de espessura, colocadas sobre uma superfície suporte de argamassa de cimento ou betão em paramento interior, assentes com cimento cola de utilização exclusiva para interiores, Ci cor cinzento, sem junta (separação entre ladrilhos entre 1,5 e 3 mm); com cantoneiras de PVC.
Unitário |  |  | Ud | Descrição |  | Rend. |  | Preço unitário | Importância
mt09mcr021a |  |  | kg | Cimento cola de utilização exclusiva para interiores, Ci, cor cinzento. |  | 6 |  | 26.27 | 157.62
mt19awa010 |  |  | m | Cantoneira de PVC em esquinas de ladrilho. |  | 0.5 |  | 202.75 | 101.38
mt19agp010aacdb |  |  | m² | Ladrilho cerâmico de grés porcelânico, estilo cimento, série Skyline "GRESPANIA", acabamento mate em cor branca, 22x90 cm e 10 mm de espessura, capacidade de absorção de água E<0,5%, grupo BIa, segundo NP EN 14411. |  | 1.05 |  | 8105.7 | 8510.99
mt09mcp020bv |  |  | kg | Argamassa de juntas cimentosa tipo L, cor branca, para juntas de até 3 mm, composto por cimento branco de alta resistência e aditivos especiais. |  | 0.5 |  | 193.4 | 96.7
mo024 |  |  | h | Oficial de 1ª ladrilhador (azulejador). |  | 0.452 |  | 458.42 | 207.21
mo062 |  |  | h | Ajudante de ladrilhador (azulejador). |  | 0.452 |  | 292.26 | 132.1
|  |  | % | Custos directos complementares |  | 2 |  | 9206 | 184.12
Custo de manutenção decenal: 1.971,93$ nos primeiros 10 anos. | [7 empty] | Total: | 9390.12
Referência e título da norma |  |  |  |  | Aplicabilidade(a) |  | Obrigatoriedade(b) |  |  | Sistema(c)
EN 12004:2007+A1:2012 |  |  |  |  | 142013 |  | 172013 |  |  | 3
Colas para ladrilhos — Requisitos, avaliação da conformidade, classificação e designação
(a) Data de entrada em aplicação da norma harmonizada e início do período de coexistência
(b) Data final do período de coexistência / entrada em vigor da marcação CE
(c) Sistema de avaliação e verificação da regularidade do desempenho