## Folha 1
RCH010 | m² |  | Revestimento com lajetas pré-fabricadas de betão, fixadas com argamassa.
Revestimento com lajetas pré-fabricadas de betão, cor cinzento, 20x40x2 cm, fixadas com argamassa bastarda de cimento CEM II/A-L 32,5 R, cal e areia, M-2,5, em paramento vertical, até 3 m de altura.
Unitário |  | Ud |  | Descrição | Rend. | Preço unitário | Importância
mt19php010a |  | m² |  | Lajeta pré-fabricada de betão cinzento, 20x40x2 cm. | 1.05 | 1608.24 | 1688.65
mt09mor020a |  | m³ |  | Argamassa bastarda de cimento CEM II/A-L 32,5 R, cal e areia, tipo M-2,5, confeccionada em obra com 200 kg/m³ de cimento e uma proporção em volume 1:2:10. | 0.025 | 17204 | 430.1
mt09mcr235 |  | kg |  | Argamassa de juntas para pré-fabricados de betão e pedra artificial, composta de cimento, inertes, pigmentos e aditivos especiais. | 0.15 | 294.89 | 44.23
mo020 |  | h |  | Oficial de 1ª construção. | 0.439 | 458.42 | 201.25
mo077 |  | h |  | Ajudante de construção. | 0.439 | 292.26 | 128.3
mo113 |  | h |  | Operário não qualificado construção. | 0.439 | 280.41 | 123.1
|  | % |  | Custos directos complementares | 2 | 2615.63 | 52.31
Custo de manutenção decenal: 613,63$ nos primeiros 10 anos. | [5 empty] | Total: | 2667.94