## Folha 1
RCP012 |  | m² |  | Revestimento com peças irregulares de pedra natural.
Revestimento de paramentos até 3 m de altura, com peças irregulares de ardósia, de entre 3 e 4 cm de espessura, assentes com argamassa bastarda de cimento CEM II/A-L 32,5 R, cal e areia, M-5.
Unitário | Ud |  | Descrição |  | Rend. | Preço unitário | Importância
mt19cir010c | m² |  | Peças irregulares de ardósia, de entre 3 e 4 cm de espessura, acabamento natural. |  | 1 | 5423.83 | 5423.83
mt09mor020b | m³ |  | Argamassa bastarda de cimento CEM II/A-L 32,5 R, cal e areia, tipo M-5, confeccionada em obra com 250 kg/m³ de cimento e uma proporção em volume 1:1:7. |  | 0.03 | 17529.87 | 525.9
mo022 | h |  | Oficial de 1ª colocador de pedra natural. |  | 1.566 | 410.32 | 642.56
mo060 | h |  | Ajudante de colocador de pedra natural. |  | 1.566 | 259.13 | 405.8
| % |  | Meios auxiliares |  | 2 | 6998.09 | 139.96
| % |  | Custos indirectos |  | 3 | 7138.05 | 214.14
Custo de manutenção decenal: 1.691,00$ nos primeiros 10 anos. | [5 empty] | Total: | 7352.19