## Folha 1
RCP012 |  | m² |  | Revestimento com peças irregulares de pedra natural.
Revestimento de paramentos até 3 m de altura, com peças irregulares de ardósia, de entre 3 e 4 cm de espessura, assentes com argamassa bastarda de cal e cimento branco BL-II/A-L 42,5 R, M-5.
Unitário | Ud |  | Descrição |  | Rend. | Preço unitário | Importância
mt19cir010c | m² |  | Peças irregulares de ardósia, de entre 3 e 4 cm de espessura, acabamento natural. |  | 1 | 5423.83 | 5423.83
mt09mor030b | m³ |  | Argamassa bastarda de cal e cimento branco BL-II/A-L 42,5 R, tipo M-5, confeccionada em obra com 250 kg/m³ de cimento e uma proporção em volume 1:1:7. |  | 0.03 | 19449.64 | 583.49
mo022 | h |  | Oficial de 1ª colocador de pedra natural. |  | 1.566 | 410.32 | 642.56
mo060 | h |  | Ajudante de colocador de pedra natural. |  | 1.566 | 259.13 | 405.8
| % |  | Meios auxiliares |  | 2 | 7055.68 | 141.11
| % |  | Custos indirectos |  | 3 | 7196.79 | 215.9
Custo de manutenção decenal: 1.704,92$ nos primeiros 10 anos. | [5 empty] | Total: | 7412.69