## Folha 1
RCP012 | m² |  |  | Revestimento com peças irregulares de pedra natural.
Revestimento de paramentos até 3 m de altura, com peças irregulares de quartzito, de entre 1 e 2 cm de espessura, assentes com argamassa de cimento M-10.
Unitário |  | Ud | Descrição |  | Rend. | Preço unitário | Importância
mt19cir010d |  | m² | Peças irregulares de quartzito, de entre 1 e 2 cm de espessura, acabamento natural. |  | 1 | 3592.73 | 3592.73
mt09mor010e |  | m³ | Argamassa de cimento CEM II/B-L 32,5 N tipo M-10, confeccionada em obra com 320 kg/m³ de cimento e uma proporção em volume 1/4. |  | 0.03 | 15994.06 | 479.82
mo022 |  | h | Oficial de 1ª colocador de pedra natural. |  | 1.566 | 410.32 | 642.56
mo060 |  | h | Ajudante de colocador de pedra natural. |  | 1.566 | 259.13 | 405.8
|  | % | Meios auxiliares |  | 2 | 5120.91 | 102.42
|  | % | Custos indirectos |  | 3 | 5223.33 | 156.7
Custo de manutenção decenal: 1.237,41$ nos primeiros 10 anos. | [5 empty] | Total: | 5380.03