## Folha 1
RCP012 | m² |  | Revestimento com peças irregulares de pedra natural.
Revestimento de paramentos até 3 m de altura, com peças irregulares de quartzito, de entre 2 e 3 cm de espessura, assentes com argamassa de cimento branco BL-II/A-L 42,5 R M-5.
Unitário | Ud | Descrição |  | Rend. | Preço unitário | Importância
mt19cir010e | m² | Peças irregulares de quartzito, de entre 2 e 3 cm de espessura, acabamento natural. |  | 1 | 4083.7 | 4083.7
mt09mob010a | m³ | Argamassa de cimento branco BL-II/A-L 42,5 R, tipo M-5, confeccionada em obra com 230 kg/m³ de cimento e uma proporção em volume 1/6. |  | 0.03 | 10599.51 | 317.99
mo022 | h | Oficial de 1ª colocador de pedra natural. |  | 1.566 | 410.32 | 642.56
mo060 | h | Ajudante de colocador de pedra natural. |  | 1.566 | 259.13 | 405.8
| % | Meios auxiliares |  | 2 | 5450.05 | 109
| % | Custos indirectos |  | 3 | 5559.05 | 166.77
Custo de manutenção decenal: 1.316,94$ nos primeiros 10 anos. |  |  |  |  | Total: | 5725.82