## Folha 1
RDM010 | m² | Revestimento mural com painel de madeira.
Revestimento com painel de fibras de madeira e resinas sintéticas de densidade média (MDF), revestido em ambas as faces com papel melamínico, acabamento a escolher de 16 mm de espessura, aderido ao paramento vertical através de cola de borracha.
Unitário |  | Ud | Descrição | Rend. | Preço unitário | Importância
mt29tma140 |  | kg | Adesivo de borracha sintética, de aplicação em duas faces, para revestimentos decorativos de madeira. | 0.1 | 628.06 | 62.81
mt29tmf014aa1a |  | m² | Painel de fibras de madeira e resinas sintéticas de densidade média (MDF), revestido em ambas as faces com papel melamínico, acabamento a escolher de 16 mm de espessura. | 1.05 | 1573.57 | 1652.25
mo017 |  | h | Oficial de 1ª carpinteiro. | 0.404 | 445.07 | 179.81
mo058 |  | h | Ajudante de carpinteiro. | 0.404 | 278.55 | 112.53
|  | % | Custos directos complementares | 2 | 2007.4 | 40.15
Custo de manutenção decenal: 1.433,29$ nos primeiros 10 anos. |  |  |  |  | Total: | 2047.55