## Folha 1
RDM010 | m² | Revestimento mural com painel de madeira.
Revestimento com painel de fibras de madeira e resinas sintéticas de densidade média (MDF), revestido em ambas as faces com papel melamínico, acabamento a escolher de 16 mm de espessura, aparafusado ao paramento vertical.
Unitário |  | Ud | Descrição | Rend. | Preço unitário | Importância
mt29tma120 |  | Ud | Parafuso de aço galvanizado, de 80 mm de comprimento, com anilha. | 3 | 15.32 | 45.96
mt29tma130 |  | Ud | Bucha comprida, de plástico, para parede. | 3 | 3.07 | 9.21
mt29tmf014aa1b |  | m² | Painel de fibras de madeira e resinas sintéticas de densidade média (MDF), revestido em ambas as faces com papel melamínico, acabamento a escolher de 16 mm de espessura. | 1.05 | 1573.57 | 1652.25
mo017 |  | h | Oficial de 1ª carpinteiro. | 0.269 | 445.07 | 119.72
mo058 |  | h | Ajudante de carpinteiro. | 0.269 | 278.55 | 74.93
|  | % | Custos directos complementares | 2 | 1902.07 | 38.04
Custo de manutenção decenal: 1.358,08$ nos primeiros 10 anos. |  |  |  |  | Total: | 1940.11