## Folha 1
RDM010 | m² |  | Revestimento mural com painel de madeira.
Revestimento com painel de fibras de madeira e resinas sintéticas de densidade média (MDF), revestido em ambas as faces com uma chapa fina de madeira de qualidade Select 035/037, de 16 mm de espessura, aderido ao paramento vertical através de cola de borracha.
Unitário |  | Ud |  | Descrição | Rend. | Preço unitário | Importância
mt29tma140 |  | kg |  | Adesivo de borracha sintética, de aplicação em duas faces, para revestimentos decorativos de madeira. | 0.1 | 628.06 | 62.81
mt29tmf024aaa |  | m² |  | Painel de fibras de madeira e resinas sintéticas de densidade média (MDF), revestido em ambas as faces com uma chapa fina de madeira de qualidade Select 035/037, de 16 mm de espessura. | 1.05 | 1958.42 | 2056.34
mo017 |  | h |  | Oficial de 1ª carpinteiro. | 0.404 | 445.07 | 179.81
mo058 |  | h |  | Ajudante de carpinteiro. | 0.404 | 278.55 | 112.53
|  | % |  | Custos directos complementares | 2 | 2411.49 | 48.23
Custo de manutenção decenal: 1.721,80$ nos primeiros 10 anos. | [5 empty] | Total: | 2459.72