## Folha 1
RDM010 | m² |  | Revestimento mural com painel de madeira.
Revestimento com painel de fibras de madeira e resinas sintéticas de densidade média (MDF), revestido em ambas as faces com uma chapa fina de madeira de qualidade Select 035/037, de 16 mm de espessura, aparafusado ao paramento vertical.
Unitário |  | Ud |  | Descrição | Rend. | Preço unitário | Importância
mt29tma120 |  | Ud |  | Parafuso de aço galvanizado, de 80 mm de comprimento, com anilha. | 3 | 15.32 | 45.96
mt29tma130 |  | Ud |  | Bucha comprida, de plástico, para parede. | 3 | 3.07 | 9.21
mt29tmf024aab |  | m² |  | Painel de fibras de madeira e resinas sintéticas de densidade média (MDF), revestido em ambas as faces com uma chapa fina de madeira de qualidade Select 035/037, de 16 mm de espessura. | 1.05 | 1958.42 | 2056.34
mo017 |  | h |  | Oficial de 1ª carpinteiro. | 0.269 | 445.07 | 119.72
mo058 |  | h |  | Ajudante de carpinteiro. | 0.269 | 278.55 | 74.93
|  | % |  | Custos directos complementares | 2 | 2306.16 | 46.12
Custo de manutenção decenal: 1.646,60$ nos primeiros 10 anos. | [5 empty] | Total: | 2352.28