## Folha 1
RDM010 | m² |  | Revestimento mural com painel de madeira.
Revestimento com painel de fibras de madeira e resinas sintéticas de densidade média (MDF), ignífugo, Euroclasse B-s1, d0 de reacção ao fogo, revestido em ambas as faces com uma chapa fina de madeira de qualidade Select 035/037, de 16 mm de espessura, aderido ao paramento vertical através de cola de borracha.
Unitário |  | Ud |  | Descrição | Rend. | Preço unitário | Importância
mt29tma140 |  | kg |  | Adesivo de borracha sintética, de aplicação em duas faces, para revestimentos decorativos de madeira. | 0.1 | 628.06 | 62.81
mt29tmf026aaa |  | m² |  | Painel de fibras de madeira e resinas sintéticas de densidade média (MDF), ignífugo, Euroclasse B-s1, d0 de reacção ao fogo segundo NP EN 13501-1, revestido em ambas as faces com uma chapa fina de madeira de qualidade Select 035/037, de 16 mm de espessura. | 1.05 | 3448.78 | 3621.22
mo017 |  | h |  | Oficial de 1ª carpinteiro. | 0.404 | 445.07 | 179.81
mo058 |  | h |  | Ajudante de carpinteiro. | 0.404 | 278.55 | 112.53
|  | % |  | Custos directos complementares | 2 | 3976.37 | 79.53
Custo de manutenção decenal: 2.839,13$ nos primeiros 10 anos. | [5 empty] | Total: | 4055.9