## Folha 1
RDM010 | m² |  | Revestimento mural com painel de madeira.
Revestimento com painel de contraplacado fenólico de 10 mm de espessura, com a face à vista revestida com uma folha de madeira de sapeli, cravado a ripas de madeira de pinho de 5x5 cm, dispostas cada 40 cm, fixadas com parafusos sobre o paramento vertical.
Unitário |  | Ud |  | Descrição | Rend. | Preço unitário | Importância
mt18mva010c |  | m |  | Ripa de madeira de pinho, com humidade entre 8% e 12%, de 50x50 mm. | 2 | 303.31 | 606.62
mt29tma120 |  | Ud |  | Parafuso de aço galvanizado, de 80 mm de comprimento, com anilha. | 3 | 15.32 | 45.96
mt29tma130 |  | Ud |  | Bucha comprida, de plástico, para parede. | 3 | 3.07 | 9.21
mt29tma020c |  | m² |  | Painel de contraplacado fenólico de 10 mm de espessura, com a face interior de conífera e a face à vista revestida com uma chapa fina de madeira de sapeli, envernizada em fábrica, com junta macho-fêmea, para revestimento de paramentos verticais interiores. | 1.05 | 3697.91 | 3882.81
mt13eag022 |  | Ud |  | Prego de aço para fixação de ripa de madeira a suporte de madeira. | 3 | 6.13 | 18.39
mo017 |  | h |  | Oficial de 1ª carpinteiro. | 0.614 | 445.07 | 273.27
mo058 |  | h |  | Ajudante de carpinteiro. | 0.307 | 278.55 | 85.51
|  | % |  | Custos directos complementares | 2 | 4921.77 | 98.44
Custo de manutenção decenal: 3.514,15$ nos primeiros 10 anos. | [5 empty] | Total: | 5020.21