## Folha 1
RDM010 | m² |  | Revestimento mural com painel de madeira.
Revestimento com painel de contraplacado fenólico de 10 mm de espessura, com a face à vista revestida com uma folha de madeira de pinho Oregón, aderido ao paramento vertical através de cola de borracha.
Unitário |  | Ud | Descrição | Rend. | Preço unitário | Importância
mt29tma140 |  | kg | Adesivo de borracha sintética, de aplicação em duas faces, para revestimentos decorativos de madeira. | 0.1 | 628.06 | 62.81
mt29tma020j |  | m² | Painel de contraplacado fenólico de 10 mm de espessura, com a face interior de conífera e a face à vista revestida com uma chapa fina de madeira de pinho Oregón, envernizada em fábrica, com junta macho-fêmea, para revestimento de paramentos verticais interiores. | 1.05 | 5320.14 | 5586.15
mo017 |  | h | Oficial de 1ª carpinteiro. | 0.404 | 445.07 | 179.81
mo058 |  | h | Ajudante de carpinteiro. | 0.404 | 278.55 | 112.53
|  | % | Custos directos complementares | 2 | 5941.3 | 118.83
Custo de manutenção decenal: 4.242,09$ nos primeiros 10 anos. |  |  |  |  | Total: | 6060.13